## T2-OLinuXino-Lime2_Rev_L_IND_bom
Qty	Value	Device	Parts
1	0R(Board_Mounted)	R_0R0R(NA)	R83
2	0R(Board_Mounted)	R-EU_R0402_TI_0R	R11, R13
1	0.03R/1%	R-EU_R1206_5MIL_WS	R66
2	22R	R-EU_R0402_TI	R9, R10
9	33R	R-EU_R0402_TI	R19, R20, R21, R24, R25, R26, R119, R120, R123
1	120R	R-EU_R0402_TI	R127
2	191R/1%	R-EU_R0603_5MIL_DWS	R65, R72
3	330R/1%	R-EU_R0603_5MIL_DWS	R7, R8, R14
8	1k	R-EU_R0402_TI	R113, R114, R115, R116, R117, R118, R124, R125
2	1.1k/1%	R-EU_R0603_5MIL_DWS	R89, R92
7	2k/1%	R-EU_R0402_TI	R1, R2, R4, R5, R6, R45, R46
14	2.2k	R-EU_R0402_TI	R56, R57, R60, R61, R70, R75, R77, R79, R80, R81, / R82, R88, R128, R129
2	4.99k/1%	R-EU_R0603_5MIL_DWS	R51, R91
2	6.8k/1%	R-EU_R0603_5MIL_DWS	R59, R73
1	8.25k/1%	R-EU_R0603_5MIL_DWS	R85
13	10k	R-EU_R0402_TI	R31, R42, R44, R52, R54, R58, R62, R64, R68, R71, / R78, R121, R126
1	10k/1%	R-EU_R0603_5MIL_DWS	R90
1	12.1k/1%	R-EU_R0603_5MIL_DWS	R111
1	12.4k/1%	R-EU_R0603_5MIL_DWS	R86
2	13k/1%	R-EU_R0603_5MIL_DWS	R53, R63
1	20k/5%/0402	R-EU_R0402_TI	R47
1	27k	R-EU_R0402_TI	R32
4	47k	R-EU_R0402_TI	R27, R30, R55, R76
3	100k/1%	R-EU_R0603_5MIL_DWS	R41, R67, R87
3	200k/1%	R-EU_R0603_5MIL_DWS	R43, R69, R74
1	1M	R-EU_R0402_TI	R84
1	10M	R-EU_R0402_TI	R35
1	RA1206_(4X0603)_4B8_0R	R_MATRIX_4E	RM1
1	RA1206_(4X0603)_4B8_33R	R_MATRIX_4E	RM9
2	RA1206_(4X0603)_4B8_4.7k	R_MATRIX_4E	RM4, RM10
1	RA1206_(4X0603)_4B8_100K	R_MATRIX_4E	RM3
1	10pF	C-EUC0402_TI	C82
2	22pF	C-EUC0402_TI	C110, C115
4	33pF	C-EUC0603_DWS	C116, C117, C201, C211, C248, C249
8	1nF	C-EUC0402_TI	C139, C140, C141, C142, C167, C173, C187, C209
1	1nF/2kV/X7R/1206	C-EUC1206_5MILS_WS_ISO	C214
4	10nF	C-EUC0402_TI	C153, C154, C156, C157
19	100nF	C-EUC0402_TI	C109, C119, C135, C136, C137, C149, C152, C193, / C236, C237, C239, C240, C242, C243, C244, C247, / C250, C252, C253
98	220nF	C-EUC0402_TI	C1, C2, C3, C4, C5, C6, C7, C8, C9, C10, C11, C12, / C13, C14, C16, C17, C18, C19, C20, C21, C22, C23, / C24, C25, C26, C27, C28, C29, C30, C31, C32, C33, / C34, C35, C36, C37, C38, C39, C40, C41, C42, C43, / C44, C45, C46, C47, C48, C49, C50, C51, C52, C53, / C54, C55, C56, C57, C58, C59, C60, C61, C62, C63, / C64, C65, C66, C67, C68, C69, C70, C74, C75, C76, / C92, C93, C94, C95, C96, C97, C98, C99, C100, / C106, C107, C121, C126, C129, C130, C131, C132, / C133, C144, C148, C164, C178, C184, C189, C194, / C196
1	220nF/0603	C-EUC0603_DWS	C182
2	470nF	C-EUC0603_DWS	C197, C199
6	1uF/10V	C-EUC0603_DWS	C108, C125, C159, C176, C179, C180
7	4.7uF/6.3V	C-EUC0603_DWS	C158, C163, C171, C183, C185, C186, C188
13	10uF/6.3V	C-EUC0603_DWS	C127, C128, C134, C146, C150, C155, C160, C161, / C162, C166, C170, C172, C174
38	22uF/6.3V	C-EUC0603_DWS	C15, C118, C120, C122, C123, C124, C138, C143, / C145, C147, C151, C165, C168, C175, C177, C181, / C190, C191, C192, C195, C198, C202, C203, C204, / C205, C206, C207, C208, C210, C212, C213, C220, / C222, C241, C246, C256, C257, C258
7	47uF/6.3V	C-EUC0805_5MIL_DWS	C72, C77, C79, C224, C232, C238, C245
1	470uF/10V/105C	CPOL-EUE2.5-6.3	C200
6	2.2uH/NR3015T2R2M/1.5A/3015	L-CD32	L11, L12, L13, L14, L15, L16
9	FB0805/600R/2A	L-USL0805_5MIL_DWS	L1, L2, L5, L6, L7, L8, L9, L10, L18
1	1N4007/SMA	D-MLL-41	D6
1	1N4148/SOD80C	DSMD	D7
2	1N5819(S4SOD-123)	SCHOTKKY7.62SS-1N5819 / (S4SOD-123)	D1, D2
1	1N5822/SS34/SMA	D-MLL-41	D5
1	SMBJ6.0A	SMBJ16A	D3
1	LED/GREEN/0603	LEDLED-0603_TEST	LED1
1	LED/RED/0603	LEDLED-0603_TEST	PWR_LED
1	LED/YELLOW/0603	LEDLED-0603_TEST	CHGLED
1	BC846B	NPN-TRANSISTOR_SOT23	T1
1	BSS138	N-MOS+DIODBSS138(SOT23-3)	FET2
3	IRLML6402	P-MOS+DIODIRLML6402	FET1, FET3, FET4
1	FSMD035	FUSE	FUSE1
1	Q32.768kHz/12.5pF/2P/SMD1206	MC-306CM7V-T1A	Q2
1	Q24MHz/20pF/20ppm/2P/5x3.2mm	HC49/STEST	Q3
1	Q25MHz/20pF/30ppm/4P/3.2x2.5	SMALL_SMD_CRYSTAL_1	Q4
1	T2	A10	U1
1	AMS1117	LM1117	VR3
1	AP1231-2.5V(SOT23-5)	AP1231-33	VR1
1	AT24C16C-SSHM-T(SOIC-8)	24LCXX	U6
1	AXP209(QFN48)	AXP209	U13
1	KSZ9031RNXIC-TR	KSZ9031RNX	U5
1	MCP121T475I-TT	RESETMCP130T-300-I/TT	U14
2	MT41K256M16HA-125IT:E / (DDR3L-1600_11-11-11)	H5TQ2G63BFR_ / MEM4G16D3EABG-125HYNIX	U2, U3
1	MT3608(SOT23-6)	SY7208	U16
3	SY6280AAC(SOT23-5)	SY6280	U10, U11, U12
2	SY8089AAAC(SOT23-5)	SY8008	U15, U17
2	DW02R	CON2DW02R	5V_SATA_PWR, LIPO_BAT
1	HDMI-SWM-19	HDMI-MC34931HDMI-SWM-19	HDMI
1	HN1X3	CON3HN1X3	UART0
1	MICRO_SD/TFC-WPAPR-08	MICRO_SD/MMC_CP_ / NEWTFC-WPAPR-08	SD/MMC
1	PA-V16X-2X10-LF	ML20GPH127SMT-02X10 / (PA-V16X-2X10-LF)	GPIO-4
4	PA-V16X-2X20-LF	ML40-GPH127SMT-02X20 / (PA-V16X-2X20-LF)	GPIO-1, GPIO-2, GPIO-3, LCD_CON
1	PWRJ-2mm(YDJ-1134)	PWR-JAKPWR_JACK_UNI_MILLING	PWR_JACK
1	SATA-PWA-07	SATA-PWA-07"	SATA
1	TM211Q01FM22_SH	TM211Q01FM22_SH	LAN
1	USB-OTG(MSB-SW-5AB-LF)	MINI_USB9-USB-OTG / (MSB-SW-5AB-LF)	USB_OTG
2	USB_A_VERTICAL	USB_SHIELDUSB_A_VERTICAL	USB_HOST1, USB_HOST2
3	SIDE_WTCM-TR(3X4)	SW-TAKTSIDE_WTCM-TR(3X4)	PWR, RECOVERY, RESET
1	Closed	SJSJ_1_SMALLER_CLOSE_10MILS	NAND_E
3	Opened	SJSJ_SMALLER	5V_E, 5V_E_SATA, WP_ENABLE
1	PC3:Closed/PB8:Opened	SJ2W5	PC3/PB8
1	NA	C-EUC0402_TI	C80
7	NA	R-EU_R0402_TI	R3, R15, R28, R49, R50, R112, R122
1	NA(0R)	R-EU_R0603_5MIL_DWS	R48
1	NA(1N5822/SS34/SMA)	SCHOTKKY7.62SS2	D4
6	NA(2.2k)	R-EU_R0402_TI	R39, R40, R93, R94, R95, R96
3	NA(2.2uF/6.3V/10%/X5R/C0603)	C-EUC0603_DWS	C84, C86, C88
2	NA(2.7nH/0402)	L-USL0402_TI	L3, L4
9	NA(10k)	R-EU_R0402_TI	R12, R16, R17, R22, R23, R29, R34, R36, R37
1	NA(10pF)	C-EUC0402_TI	C90
1	NA(10uF/6.3V)	C-EUC0603_DWS	C251
1	NA(22R)	R-EU_R0402_TI	R33
4	NA(22uF/6.3V)	C-EUC0603_DWS	C89, C169, C221, C223
2	NA(24pF)	C-EUC0402_TI	C81, C254
2	NA(47uF/6.3V)	C-EUC0805_5MIL_DWS	C73, C78
7	NA(100nF)	C-EUC0402_TI	C71, C83, C85, C87, C112, C113, C114
1	NA(FB0805/600R/2A)	L-USL0805_5MIL_DWS	L17
1	NA(HN1X2)	CON2HN1X2	BACKUP
1	NA(MTFC8GAKAJCN-4M IT / (FBGA153))	KLMAG2GEND-B031(FBGA153)	U23
1	NA(MT29F64G08CBABAWP:BTR)	H27UBG8T2A	U4
1	NA(RA1206_(4X0603)_4B8_0R)	R_MATRIX_4E	RM2
3	NA(RCLAMP0524P)	RCLAMP0524PTEST	U7, U8, U9
1	NA(W25Q128JVSIQ)	W25Q16BVSSIG(SO-8)	U22