## LCD-OLinuXino-15.6FHD_Rev_H
Designation	Quantity	Designator	Package
(na)	1	RM1	R_MATRIX_4_KICAD
(na) 100K	2	R12,R15	R0402
(na) FB0805	1	FB4	L_0805_5MIL_DWS
SMD РЕЗ 0603 1.05 K 1%	1	R14	R_0603_5MIL_DWS
SMD КОНД 0402 100 NF 10% 10VDC	16	C3,C4,C5,C6,C7,C8,C9,C11,C13,C14,C15,C16,C17,C18,C24,C19	C_0402_5MIL_DWS
SMD РЕЗ 0402 10 K 5%	4	R5,R6,R8,R11	R_0402_5MIL_DWS
SMD КОНД 0603 1 UF 10V X5R	2	C1,C2	C_0603_5MIL_DWS
SMD КОНД 0603 1 UF 50VDC X5R	2	C20,C21	C_0603_5MIL_DWS
SMD РЕЗ 0402 2.2 K 5%	5	R1,R3,R10,R2,R4	R_0402_5MIL_DWS
SMD РЕЗ 0603 20 K 1%	1	R13	R_0603_5MIL_DWS
SMD КОНД 0402 33 PF +-0.25 PF	2	C10,C12	C_0402_5MIL_DWS
4SB24.000F20E15/5x3.2mm/20ppm/20pF	1	Q1	Q5x3.25
PWR-JACK-MIL-SMT	1	PWR1	PWR-JACK-MIL-SMT
SMD ДИОД ШОТКИ SOT23 BAT54C	1	D2	SOT23
SMD ИНД YS75 22 UH	1	L1	SD75
SMD ТРАНЗИСТОР DTC114YKA	1	T1	SOT23
FB0805	3	FB1,FB2,FB3	L_0805_5MIL_DWS
SMD СЪЕДИНИТЕЛ FPV-WZA21-40LF	2	P1,SOM204-LVDS1	FPV-WZA21-40-LF
SMD ТРАНЗИСТОР IRLML6402	1	FET1	SOT23
SMD СЪЕДИНИТЕЛ LCD30P-0.5MM-02	1	eDP1	eDP-TERES
SMD ИС MCP1700T-1202E/MB	1	U1	SOT89
SMD СЪЕДИНИТЕЛ B-V-40-LF (GBH254SMT-40)	1	uICR1	GBH-254-SMT-40
SMD СЪЕДИНИТЕЛ MALE-PAV16X-2x20	2	LIME1,LIME2	GPH127SMT-02X20(PA-V16X-2X20-LF)
SMD ИС MT3608 2-24V 2A	1	U3	SOT23-6
SMD ИС NCS8801	1	U2	QFN56_7x7mm_0.4p
SMD ИС PIC10F206T-I/OT	1	IC1	SOT23-6
SMD ДИОД 1N5822 (SS34) SMA	2	D1,D3	SMA-KA
LCD 15.6 1920x1080-eDP	1