## A13-OLinuXino-MICRO_Rev_C_bom
Qty	Value	Device	Parts
1	0R(Board_Mounted)	R_0R0R(NA)	R1
8	22R	R-EU_R0603_5MIL_DWS	R62, R63, R64, R65, R66, R69, R70, R71
4	51R	R-EU_R0603_5MIL_DWS	R5, R6, R52, R72
3	240R/1%	R-EU_R0603_5MIL_DWS	R8, R11, R13
3	549R/1%	R-EU_R0603_5MIL_DWS	R34, R35, R36
6	1k/1%	R-EU_R0603_5MIL_DWS	R9, R12, R16, R39, R40, R45
3	1.05k/1%	R-EU_R0603_5MIL_DWS	R31, R32, R33
1	1.5k/1%	R-EU_R0603_5MIL_DWS	R21
3	2k/1%	R-EU_R0603_5MIL_DWS	R7, R10, R17
5	2.2k	R-EU_R0603_5MIL_DWS	R44, R47, R48, R51, R54
3	2.2k/1%	R-EU_R0603_5MIL_DWS	R28, R29, R30
1	3.3k/1%	R-EU_R0603_5MIL_DWS	R41
3	4.32k/1%	R-EU_R0603_5MIL_DWS	R25, R26, R27
1	4.99k/1%	R-EU_R0603_5MIL_DWS	R37
1	6.8k/1%	R-EU_R0603_5MIL_DWS	R55
3	8.66k/1%	R-EU_R0603_5MIL_DWS	R22, R23, R24
5	10k	R-EU_R0603_5MIL_DWS	R15, R38, R43, R56, R60
2	13k/1%	R-EU_R0603_5MIL_DWS	R59, R68
3	17.8k/1%	R-EU_R0603_5MIL_DWS	R18, R19, R20
1	22k/1%	R-EU_R0603_5MIL_DWS	R46
4	47k	R-EU_R0603_5MIL_DWS	R2, R3, R49, R57
3	100k/1%	R-EU_R0603_5MIL_DWS	R42, R53, R58
2	200k/1%	R-EU_R0603_5MIL_DWS	R4, R67
11	RA0805_(4X0402)_22R	R_MATRIX_4E_25X625	RM1, RM2, RM3, RM4, RM5, RM6, RM7, / RM8, RM9, RM10, RM16
1	RA1206_(4X0603)_4B8_100K	R_MATRIX_4E	RM12
2	22pF	C-EUC0603_DWS	C75, C81
2	33pF	C-EUC0603_DWS	C33, C34
1	47pF	C-EUC0603_DWS	C89
7	1nF	C-EUC0603_DWS	C64, C65, C69, C70, C71, C79, C103
48	100nF	C-EUC0603_DWS	C1, C11, C13, C15, C16, C17, C18, C19, / C20, C21, C22, C24, C25, C26, C28, C29, / C30, C31, C32, C37, C39, C41, C42, C43, / C44, C45, C46, C47, C48, C49, C51, C52, / C56, C57, C58, C59, C60, C63, C66, C67, / C68, C84, C85, C86, C90, C95, C100, C104
1	1uF	C-EUC0603_DWS	C38
12	10uF/6.3V	C-EUC0603_DWS	C4, C5, C6, C8, C9, C12, C14, C36, C40, / C62, C78, C98
21	22uF/6.3V	C-EUC0603_DWS	C2, C3, C7, C10, C23, C27, C50, C72, C73, / C74, C76, C77, C80, C82, C83, C88, C91, / C92, C93, C94, C97
2	100uF/16V/LOWESR/105C/ / 6.3x11mm_RM2.5	CPOL-EUE2.5-6.3	C53, C101
1	470uF/16V/105C	CPOL-EUE3.5-8	C102
4	2.2uH/1.5A/DCR<0.1R/CD32	L-CD32	L2, L3, L4, L5
5	FB0805/600R/2A	L-USL0805_5MIL_DWS	L1, L6, L7, L8, L9
1	SMBJ6.0	SMBJ16A	D8
1	1N5819(S4SOD-123)	SCHOTKKY7.62SS- / 1N5819(S4SOD-123)	D1
1	1N5819/SS14	SCHOTKKY7.62SS2	D7
5	BAT54S	DIODE_AC-AC_	D2, D3, D4, D5, D6
1	LED/GREEN/0603	LED0603DWS	LED1
1	LED/RED/0603	LED0603DWS	PWR_LED
3	BSS138	N-MOS+DIODBSS138(SOT23-3)	FET1, FET2, FET4
1	IRLML6402	P-MOS+DIODIRLML6402	FET3
1	24Mhz/HU49SM/20ppm/20pf	HC49/S1	Q1
1	A13	A13	U1
1	MCP130T-300I/TT	RESETMCP130T-300-I/TT	U13
1	MT41K128M16JT-125:K	H5TQ2G63BFR	U2
3	SN74LVC244APWR	74ALVC244	U4, U5, U6
2	SY6280AAC	SY6280	U9, U12
3	SY8089AAAC	SY8008	U3, U7, U8
1	HN1X4	CON4HN1X4	UART1
2	BH10S	ML10	GPIO-1, UEXT
2	BH40S	ML40	GPIO-2, LCD_CON
1	MICRO_SD/TFC-WPAPR-08	MICRO_SD/MMC_CP_ / NEWTFC-WPAPR-08	SD/MMC1
1	PJ-W47S-05D2-LF_V2	AUDIO_JACK_5PINPJ- / W47S-05D2-LF_V2	HEADPHONES
1	USB-OTG (MSB-SW-5AB-LF)	MINI_USB9	USB_OTG
1	USB-SRWH-4A-LF (USB-A)	USB_SHIELD3	USB_HOST
1	VGA15	DB1522	VGA_DB15-F
1	YDJ-1134	PWR-JAKPWR_JACK_ / UNI_MILLING	PWR
2	T1107A(6x3.8x2.5mm)	SW-TAKT6	RESET, UBOOT
4	Close	SJSJ_1_SMALLER_CLOSE	1.2V_E, 1.5V_E, 3.3V_E, 5V_E
1	Open	SJSJ_SMALLER	HOST_EN
1	10k(NA)	R-EU_R0603_5MIL_DWS	R50
2	NA	C-EUC0603_DWS	C35, C55
1	NA	CPOL-EUE3.5-8	C54
2	NA	R-EU_R0603_5MIL_DWS	R61, R73
1	NA(1M)	R-EU_R0603_5MIL_DWS	R14
1	NA(22uF/6.3V)	C-EUC0603_DWS	C61
1	NA(100nF)	C-EUC0603_DWS	C87
1	NA(HN1X4)	CON4HN1X4	UART0
1	NA(HN1X6)	CON6HN1X6	JTAG
1	NA(HN1x2)	JP1E	MIC