## A33-OLinuXino_Rev_C_bom
Qty	Value	Device	Parts
1	0R	R-EU_R0603_5MIL_DWS	R77
1	0R	R-EU_R1206_5MIL	R76
9	0R(Board_Mounted)	R_0R0R(NA)	R36, R37, R38, R39, R45, R62, R63, / R64, R73
2	0.01R/1%	R-EU_R1206_5MIL_WS	R35, R40
6	1R	R-EU_R0603_5MIL_DWS	R30, R31, R32, R33, R34, R54
5	22R	R-EU_R0402_TI	R17, R18, R65, R67, R68
6	243R/1%	R-EU_R0603_5MIL_DWS	R19, R21, R26, R55, R59, R66
2	1k	R-EU_R0603_5MIL_DWS	R47, R58
1	1.1k/1%	R-EU_R0603_5MIL_DWS	R72
2	1.5k	R-EU_R0603_5MIL_DWS	R52, R57
9	2k/1%	R-EU_R0603_5MIL_DWS	R2, R5, R7, R12, R24, R25, R42, R46, / R69
4	2.2k	R-EU_R0603_5MIL_DWS	R48, R49, R50, R51
2	6.81k/1%	R-EU_R0603_5MIL_DWS	R28, R74
1	8.25k/1%	R-EU_R0603_5MIL_DWS	R70
5	10k	R-EU_R0603_5MIL_DWS	R1, R10, R23, R29, R56
4	100k	R-EU_R0603_5MIL_DWS	R9, R15, R27, R71
1	200k/1%	R-EU_R0603_5MIL_DWS	R41
1	10M	R-EU_R0402_SMALL	R75
1	RA1206_(4X0603)_4B8_100K	R_MATRIX_4E	RM1
2	20pF	C-EUC0603_DWS	C68, C69
4	33pF	C-EUC0603_DWS	C66, C67, C112, C127
1	1nF	C-EUC0603_DWS	C17
62	100nF	C-EUC0402_TI	C3, C4, C5, C6, C7, C10, C11, C12, C18, / C19, C20, C23, C24, C25, C26, C27, C28, / C29, C30, C31, C32, C33, C34, C35, C36, / C37, C38, C39, C40, C41, C42, C43, C44, / C45, C46, C47, C48, C49, C50, C51, C52, / C53, C56, C61, C62, C63, C64, C65, C72, / C74, C82, C87, C88, C97, C110, C114, / C118, C123, C134, C135, C136, C137
9	1uF	C-EUC0603_DWS	C2, C9, C22, C85, C91, C93, C104, / C105, C111
1	2.2uH/3A/YS75/7x8	LLQH88PN100M38	L13
39	10uF/6.3V	C-EUC0603_DWS	C70, C71, C73, C75, C76, C77, C78, C79, / C81, C83, C84, C86, C89, C90, C92, C94, / C95, C96, C98, C99, C100, C102, C106, / C107, C108, C109, C113, C116, C117, / C119, C120, C122, C124, C125, C126, / C128, C129, C130, C132
10	22uF/6.3V	C-EUC0603_DWS	C1, C8, C21, C54, C60, C138, C139, C140, / C141, C142
4	47uF/6.3V/0805	C-EUC0805_5MIL_DWS	C13, C55, C57, C58
1	1N5819(S4SOD-123)	SCHOTKKY7.62SS- / 1N5819(S4SOD-123)	D1
2	1N5822/SS34/SMA	SCHOTKKY7.62SS2	D3, D4
1	SMBJ6.0A	SMBJ16A	D5
1	LED/GREEN/0603	LEDLED-0603_TEST	LED1
1	LED/RED/0603	LEDLED-0603_TEST	PWR
1	LED/YELLOW/0603	LEDLED-0603_TEST	CHGLED
5	SWPA4018S1R5NT(1.5uH/3A/DCR<0.1R)	L-SWPA4018S	L4, L5, L6, L7, L9
6	FB0805/600R/2A	L-USL0805_5MIL_DWS	L1, L2, L3, L10, L11, L12
1	WPM1481	WPM1481	T1
1	IRLML6402	P-MOS+DIODIRLML6402	FET1
1	MC-306_32.768KHZ/SMD_8038/12.5pF	HC49/S_32768HZ/6PF	Q2
1	4SB24.000F20E15/5x3.2mm/20ppm/20pF	HC49/S_E4SB25.000F20E15	Q1
1	A33/TFBGA282	A33/TFBGA282	U1
1	AXP223	AXP221	U6
2	MEM4G08D3EABG-125 / (TFBGA-78_DDR3-1600_11-11-11)	H5TQ2G83CFR-H9C	U2, U3
1	MT3608(SOT23-6)	SY7208	U7
1	SY6280(SOT23-5)	SY6280	U5
1	DW02R	CON2DW02R	LIPO_BAT
1	FPV-WZA21-40-LF	ML40-FPV-WZA21-40-LF	CSI/DSI
1	HN1X5	CON5HN1X5	UART0
1	PWRJ-2mm(YDJ-1134)	PWR-JAKPWR_JACK_UNI_MILLING	PWR_JACK
2	SCJ325P00XG0B02G	AUDIO_JACK_3-5PIN	HEADPHONES, MIC
1	TFC-WPAPR-08	MICRO_SD/MMC_CP_ / NEWTFC-WPAPR-08	MICRO_SD
1	USB-OTG	MINI_USB9	USB_OTG
1	IT1185AU2	SW-TAKTIT1185AU2	UBOOT
2	SIDE_WTCM-TR(3X4)	SW-TAKTSIDE_WTCM-TR(3X4)	PWR_BUT, RESET
1	1-2:Closed/2-3:Opened	SJ2W6	PWRON/PL11
1	Open	SJSJ_SMALLER	5V_E
1	open/close	SJ2W5	LCD_VCC
1	NA	R-EU_R0402_TI	R11
5	NA	R-EU_R0603_5MIL_DWS	R8, R13, R16, R60, R61
2	NA(2.2k)	R-EU_R0603_5MIL_DWS	R43, R44
4	NA(10k)	R-EU_R0603_5MIL_DWS	R3, R4, R14, R53
4	NA(10uF/6.3V)	C-EUC0603_DWS	C101, C103, C131, C133
1	NA(22R)	R-EU_R0402_TI	R6
1	NA(47uF/6.3V/0805)	C-EUC0805_5MIL_DWS	C59
5	NA(100nF)	C-EUC0402_TI	C14, C15, C16, C80, C115
2	NA(243R/1%)	R-EU_R0603_5MIL_DWS	R20, R22
1	MT29F64G08CBABAWP:BTR / (8GB_NAND)	H27UBG8T2A	U4
2	NA(HN2X20)	ML40HN2X20	GPIO, LCD
1	NA(SWPA4018S1R5NT / (1.5uH/3A/DCR<0.1R))	L-SWPA4018S	L8